## poe-neopixel-controller-v2-bom
Qty | Parts | Description | Size | Mfr | Mfr Part # | Dist | Dist Part 3 | Notes
2 | BR1, BR2 | BRIDGE RECT 1P 100V 1.5A SMD 4SDIP | --- | On Semiconductor | DF01S | Digi-Key | DF01SCT-ND
4 | C1, C2, C3, C4 | CAP CER 0.022uF 500V 10% X7R SMD 1206 | 1206 | Johanson Dielectrics | 501R18W223KV4E | Digi-Key | 709-1028-1-ND
2 | C5, C6 | CAP CER 1000pF 2KV 10% X7R SMD 1206 | 1206 | Johanson Dielectrics | 202R18W102KV4E | Digi-Key | 709-1036-1-ND
1 | C7 | CAP CER 1000PF 100V 10% X7R SMD 0805 | 0805 | Kemet | C0805C102K1RACTU | Digi-Key | 399-1148-1-ND
1 | C8 | CAP CER 0.1uF 100V 10% X7R SMD 0805 | 0805 | Yageo | CC0805KKX7R0BB104 | Digi-Key | 311-2083-1-ND
1 | C9 | CAP ALUM 100uF 20% 100V RADIAL | E5-10,5 | Panasonic | ECA-2AHG101 | Digi-Key | P5597-ND
1 | C10 | CAP ALUM 100uF 20% 16V RADIAL | E2,5-7 | Panasonic | EEA-GA1C101H | Digi-Key | P15797CT-ND
1 | C11 | CAP CER 10uF 50V 10% X7R SMD 1210 | 1210 | Kemet | C1210C106K5RACTU | Digi-Key | 399-11629-1-ND
7 | C12, C14, C16, C18, C20, C31, C32 | CAP CER 0.1u 50V 10% X7R SMD 0805 | 0805 | Kemet | C0805C104K5RACTU | Digi-Key | 399-1170-1-ND
1 | C13 | CAP CER 22uF 10V 10% X7R SMD 1206 | 1206 | Kemet | C1206C226K8RAC7800 | Digi-Key | 399-11947-1-ND
7 | C15, C27, C28, C29, C30, C33, C34 | CAP CER 0.1uF 50V 20% X7R SMD 0603 | 0603 | TDK | C1608X7R1H104M | Digi-Key | 445-5098-1-ND
4 | C17, C19, C21, C23 | CAP CER 1000pF 50V 20% X7R SMD 0805 | 0805 | Kemet | C0805C102M5RACTU | Digi-Key | 399-1146-1-ND
1 | C22 | CAP CER 4.7uF 10V 10% X5R SMD 0805 | 0805 | Kemet | C0805C475K8PACTU | Digi-Key | 399-3133-1-ND
2 | C24, C25 | CAP CER 51pF 50V 5% NP0 SMD 0805 | 0805 | Yageo | CC0805JRNPO9BN510 | Digi-Key | 311-4239-1-ND
1 | C26 | CAP CER 10uF 16V 20% X7R SMD 1206 | 1206 | TDK | CGA5L1X7R1C106M160AC | Digi-Key | 445-12903-1-ND
1 | D1 | TVS DIODE 58V 121V SMA | --- | ST Microelectronics | SMAJ58A-TR | Digi-Key | 497-3508-1-ND
9 | D2, D3, D4, D7, D8, D10, D11, D12, D13 | LED RED CLEAR CHIP SMD 0805 | 0805 | Kingbright | APHCM2012SURCK-F01 | Digi-Key | 754-1097-1-ND
2 | D5, D6 | TVS DIODE 3.3V 7V SOT143 | --- | Bourns | CD143A-SR3.3 | Digi-Key | CD143A-SR3.3CT-ND
1 | D9 | TVS DIODE 5.5V SOT23 | --- | Diodes Inc | DRTR5V0U1SO-7 | Digi-Key | DRTR5V0U1SO-7DICT-ND
1 | J1 | CONN MOD JACK 8P8C R/A SHIELDED | --- | TE Connectivity | 5558342-1 | Digi-Key | A31466-ND
1 | J2 | TERM BLOCK HDR 3POS 90DEG 3.81MM | --- | Phoenix | 1803280 | Digi-Key | 277-1207-ND
1 | J3 | TAG CONNECT ICSP PCB PADS | --- | --- | --- | --- | ---
1 | J4 | CONN HEADER VERT 3POS 2.54MM | --- | Samtec | TSW-103-07-G-S | Digi-Key | SAM1029-03-ND
2 | L1, L2 | FERRITE BEAD 500 OHM 1206 1LN | M3216 | Laird | MI1206L501R-10 | Digi-Key | 240-2407-1-ND
3 | L3, L4, L5 | FERRITE BEAD 120 OHM 0603 1LN | M1608 | TDK | MMZ1608B121CTAH0 | Digi-Key | 445-2164-1-ND
1 | OSC1 | MEMS OSC PROG XO LVCMOS 3.3V | --- | Si Time | SIT2024BETS-33N | Digi-Key | SIT2024BETS-33N-ND | 25.0000 MHz
1 | PS1 | DC-DC ISOLATED, 20 W, 18-75 VDC | --- | Cui | PDQE20-Q48-S5-D | Digi-Key | 102-6272-ND
1 | PS2 | DC DC CONVERTER 3.3V 1.65W | --- | Cui | V7803-500 | Digi-Key | 102-1708-ND
4 | R1, R2, R3, R4 | RES SMD 75 OHM 5% 2/3W 1206 | 1206 | Panasonic | ERJ-P08J750V | Digi-Key | P75ALCT-ND
1 | R10 | RES SMD 63.4 OHM 1% 1/8W 0805 | 0805 | Panasonic | ERJ-6ENF63R4V | Digi-Key | P63.4CCT-ND
2 | R11, R12 | DNP | 1206 | --- | --- | --- | ---
4 | R13, R14, R15, R16 | RES SMD 27K OHM 5% 1/4W 1206 | 1206 | Panasonic | ERJ-8GEYJ273V | Digi-Key | P27KECT-ND
2 | R17, R28 | RES SMD 10K OHM 5% 1/8W 0805 | 0805 | Panasonic | ERJ-6GEYJ103V | Digi-Key | P10KACT-ND
6 | R18, R19, R22, R23, R26, R27 | RES SMD 1K OHM 5% 1/8W 0805 | 0805 | Panasonic | ERJ-6GEYJ102V | Digi-Key | P1.0KACT-ND
2 | R20, R21 | RES SMD 100K OHM 5% 1/8W 0805 | 0805 | Panasonic | ERJ-6GEYJ104V | Digi-Key | P100KACT-ND
3 | R24, R25, R29 | RES SMD 100 OHM 5% 1/8W 0805 | 0805 | Panasonic | ERJ-6GEYJ101V | Digi-Key | P100ACT-ND
1 | R30 | RES SMD 2.26K OHM 1% 1/8W 0805 | 0805 | Panasonic | ERJ-6ENF2261V | Digi-Key | P2.26KCCT-ND
4 | R31, R32, R33, R34 | RES SMD 49.9 OHM 1% 1/8W 0805 | 0805 | Panasonic | ERJ-6ENF49R9V | Digi-Key | P49.9CCT-ND
4 | R5, R6, R7, R8 |  | 0805 | Panasonic | ERJ-6RQF1R0V | Digi-Key | P1.0DCT-ND
1 | R9 | RES SMD 24.9K OHM 1% 1/8W 0805 | 0805 | Panasonic | ERJ-6ENF2492V | Digi-Key | P24.9KCCT-ND
2 | SW1, SW2 | SWITCH TACTILE SPST-NO 0.05A 24V | --- | Omron | B3F-1000 | Digi-Key | SW400-ND
1 | T1 | 10/100BASE-TX SMD Ultra PoE+ | --- | Halo Electronics | TG110-HPE7N5LF | Mouser | 493-TG110-HPE7N5LF
12 | TP1, TP2, TP3, TP4, TP5, TP6, TP7, TP8, TP9, TP10, TP11, TP12 | PC TEST POINT MINIATURE | --- | Keystone | 5000 | Digi-Key | 36-5000-ND
1 | U1 | IC POE CNTRL 1 CHANNEL 8SOPWR | --- | Texas Instruments | TPS2378DDAR | Digi-Key | 296-41726-1-ND
1 | U2 | OPTOISO 3.75KV TRANSISTOR 4SOIC | --- | Broadcom | HCPL-181-000E | Digi-Key | 516-1646-1-ND
1 | U3 | IC MCU 8BIT 128KB FLASH 64TQFP | --- | Microchip | PIC18F67J60-I/PT | Digi-Key | PIC18F67J60-I/PT-ND
1 | U4 | IC EEPROM 2K SPI 10MHZ SOT23-6 | --- | Microchip | 25AA02E48T-I/OT | Digi-Key | 25AA02E48T-I/OTCT-ND
1 | U5 | IC BUF NON-INVERT 5.5V SOT23-5 | --- | Texas Instruments | SN74LV1T125DBVR | Digi-Key | 296-37172-1-ND
1 | --- | TERM BLOCK PLUG 3POS STR 3.81MM | --- | Phoenix | 1803581 | Digi-Key | 277-1162-ND
1 | --- | DC-DC ISOLATED, 10 W, 18-75 VDC | --- | Cui | PDQE10-Q48-S5-T | Digi-Key | 102-4842-ND